## 三款电机参数对比表
参数项 | M24 | DM4310 | DH3510
【电机核心参数】
额定电压 | 24V (DC) | 24V | 24V
额定电流 | 6.8A ±10% | 2.5A | 1.1A
峰值电流 | 30A ±10% | 7.5A | 3.2A
持续/额定扭矩 | 6 N.m | 3 N.m | 0.18 N.m
峰值扭矩 | 23.5 N.m | 7 N.m | 0.45 N.m
额定转速 | 140 rpm ±10% (注:表中标为最大转速) | 120 rpm | 500 rpm
空载最大转速 | - | 200 rpm | 1800 rpm
【电机特征值】
减速比 | 6 : 1 | 10 : 1 | 1 : 1 (无减速/直驱)
极对数 | - | 14 | 7
相电感 | - | 340 μH | 1.67 μH
相电阻 | - | 650 mΩ | 2.25 Ω
扭矩常数 | 1.18 N.m/A | - | -
【结构与物理规格】
外径 | 94 mm | 56 mm | 42 mm
高度 | 47 mm | 46 mm | 31.5 mm
重量 | 550g ±3g | 约 300g | 约 116g